## Sheet1
引脚定义
DQ[7:0] | DQ引脚用于输入命令、地址和数据，并在读取操作时输出数据。当芯片被取消选择或当输出被禁用时，DQ引脚浮动到高-z。
CLE | command使能，高电平时，命令透过WE上沿信号DQ端口锁存到命令寄存器中
ALE | 地址使能，地址锁存在具有ALE高的WE上沿
CE | 芯片使能，设备处于Busy时忽略CE high
RE, (RE)or RE_t, (RE_c) 有杠 | 读使能，串行数据输出控制，激活时，数据驱动到DQ总线上。在RE上升沿和下降沿叠加后，数据生效，使得内部列地址计数器每次加一，RE杠和RE配对
WE | 写使能，WE输入控件写入DQ端口。命令地址都和他上升沿 有关系
WP | 写保护，电源转换期间，WP引脚提供对程序和擦除的保护，WP低电平时，内部高压发电机启动
R/B | ready，busy反应设备运行状态，低电平表示progrom or erase or random read，结束后返回高电平
DQS, (DQS) or DQS_t, (DQS_c) | 数据输入输出和DQS上下沿对其
RZQ_x | ZQ校准电阻
ODT_x | 该信号根据指定的Set Feature设置在NAND DQ、DQS、RE总线上启用或禁用终止
N/U | 无内部接口引脚
N/C | 无内部接口引脚
RFU | 留着将来使用，任何设备都无法与之联通
VCC | 设备电源
VCCQ | 输入输出电源
VPP | 外部高压

## Sheet2
命令command
|  | 开始和结束 | 地址周期
读命令 | 4KB | 00H-50H | 5 | 00H-X0H
| 8KB | 00H-20H | 5
| 16KB | 00H-30H | 5
| 16KB SEQ_CACHE | 31H | \
| last_page_rdmCACHE_4KB | 5FH | \ | XFH
| last_page_rdmCACHE_8KB | 2FH | \
| last_page_rdmCACHE_16KB | 3FH | \
| rdmCACHE_4KB | 5 | 5 | 00H-X1H | LUN Busy
| rdmCACHE_8KB | 2 | 5
| rdmCACHE_16KB | 3 | 5
| R FOR COPY BACK | 00H-35H | 5
擦除命令 | BLOCK ERASE | 60H-D0H | 3
其他 | RANDOM DATA INPUT | 85H | 2
| RANDOM DATA INPUT | 05H-E0H | 2
| SET FEATURE COMMON | EFH | 1
| GET FEATURE COMMON | EEH | 1
| READ ID | 90H | 1
| READ STATUS | 70H |  |  | Y
| RESET | FFH |  |  | Y
| RESET LUN | FAH | 3 |  | Y
| SET FEATURE LUN CONTR IN1CE | D5H | 2
| GET FEATURE LUN CONTR IN1CE | D4H | 2